## Modèle estimation puissance
Estimation de la puissance mecanique en montee | [5 empty] | h
Remplir les cases jaunes unniquement
1) Calcul de la masse volumique moyenne en fonction de la température et de l'altitude
|  | Altitude de départ | 0 | m
|  | Altitude finale | 0 | m
|  | Dénivelé positif h | 0 | m
|  | Altitude moyenne | 0 | m
|  | Pression altitude corrigée | 1001.9 | Hpa
|  | Hygrométrie | 80% | %
|  | Pression de saturation de la vapeur d'eau | 29.359 | Hpa
|  | Pression atmosphérique | 960 | Hpa
|  | Température moyenne | 25 | °C
|  | ρ = | 1.1123 | kg.m3
2) Calcul de la puissance mécanique moyenne développée ==> Pméca = (R air + R gravité + R roulement) x Vd
Friction des pièces mécaniques (chaîne - pignons…) négligée
Coureur réel
|  | Surface frontale effective (cycliste + vélo) * coefficient de forme SCx | 0.25
|  | Coefficient de roulement Cr | 0.004
|  | Masse coureur | 65 | kg
|  | Masse équippement (vélo, bidon, casque, tenue complète) | 10 | kg
|  | Masse totale calculée M | 75 | kg
Coureur étalon
|  | Masse totale (+ équippement) | 78.5 | kg
|  | Masse coureur étalon | 70 | kg
|  | Surface de maître couple SCx | 0.3 | m²
|  | Coefficient de roulement Cr | 0.005
Données communes
|  | Distance parcourue d | 1000 | m
|  | Temps de montée | 1 | 30 | min.sec
|  | Vitesse du vent (+ si contre / - si de dos) | 0 | km/h
|  | Vitesse du vent convertie Vvent | 0 | m/s
|  | Vitesse moyenne | 40 | km/h
|  | Vitesse moyenne convertie Vd | 11.1111 | m/s
|  | Pente moyenne | 0 | %
|  | Valeur angle (𝜶) de la pente | 0 | °
RESULTATS : coureur réel / Moins fiable
|  | Puissance R.air = | 190.718 | W
|  | Puissance pot (gravité) = | 0 | W
|  | Puissance R. roulement = | 32.7 | W
|  | Puissance moyenne développée = | 223.418 | W
|  | Puissance par unité de poids corporel = | 3.4372 | W/kg
|  | Vitesse ascentionnelle = | 0 | m/h
RESULTATS : coureur étalon / Plus fiable (permet de comparer)
|  | Puissance R.air = | 190.718 | W
|  | Puissance pot (gravité) = | 0 | W
|  | Puissance R. roulements = | 42.7825 | W
|  | Puissance moyenne développée = | 233.5005 | W
|  | Puissance par unité de poids corporel = | 3.3357 | W/kg
|  | Vitesse ascentionnelle = | 0 | m/h
"Lorsque les puissances sont supérieures à 5.8 W/kg pour un effort suppérieur à 20 minutes et suppérieures à 6.2 W/kg lorsque l'effort est compris entre 15 et 20 minutes, il est ligitime de se poser quelques question car ses valeurs sont sujettes à caution et peuvent être consédérées comme extra physiologiques" F. Grappe
𝝆=𝟏.𝟐𝟗𝟐×(𝑷𝒃⁄𝟕𝟔𝟎)×(𝟐𝟕𝟑⁄𝑻𝒌)
𝑷𝒎é𝒄𝒂=(𝝆/𝟐×𝑺𝑪𝒙×(𝑽𝒅+𝑽𝒗𝒆𝒏𝒕)^𝟐+𝑴×𝒈×𝒉⁄𝒅+𝑪𝒓×𝑴𝒈×𝐜𝐨𝐬⁡〖𝜶 〗 )×𝑽𝒅

## Feuil1
Coureur 65kg, aéro, plat, mer | Roulement
| Vitesse (km/h) | Puissance (W)
| 15 | 12.3
| 20 | 16.4
| 30 | 24.5
| 36 | 29.6
| 40 | 33
| 48 | 39
Air
| Vitesse (km/h) | Puissance (W)
| 15 | 10.1
| 20 | 23.8
| 30 | 80.5
| 36 | 139
| 40 | 190.7
| 48 | 368.8
Coureur 65kg, 10% | Gravité
| Vitesse (km/h) | Puissance (W)
| 8.57 | 175
| 9.23 | 188.7
| 10 | 204.4
| 10.91 | 223
| 12 | 245
| 13.33 | 272.5